## 线扫镜头
线扫镜头选型表
1 | 确定相机芯片，选定镜头范围，镜头可以向下兼容。例如：相机为8k7μm,可以选定8k7μm镜头，也可以用16k5μm、16k3.5μm镜头
2 | 确定测定视野，计算倍率。 | [8 empty] | 倍率=芯片长度/视野（8k7μm例:芯片长度=8000*0.007）
3 | 选定相应镜头，确定工作距离或共轭距是否合适。
4.型号命名规格 LS2540A-0.24 LS 表示线扫镜头 25代表焦距 40是光圈F4.0 0.24表示这个镜头的中心倍率是0.24倍
| LD 代表全画幅镜头 1亿像素 分辨率3.1u | [8 empty] | 线扫选型参数简表
分辨率 | 型号 | 焦距 | 光圈 | 分辨率 | 相对照度 | 最大像面 | 中心倍率范围 | 中心工作距离 | 中心共轭距 | 视野范围FOV | [5 empty] | 倍率范围 | 工作距离 | 共轭距 | 接口MOUNT
| Model | F.L. | F NO | [6 empty] | 16k5μm | 16k3.5μm | 8k7μm | 8k5μm | 4k7μm | 4k5μm | Mag. | W.D. | I.O | M42 | M58 | M72 | M90 | M95 | F
4K7μm | LS2040A-0.02X | 20 | 4 | 63LP/mm | 55% | 32 | 0.02 | 1000 | 1066 |  |  |  |  | 700-2800 | 500-2000 | 0.01-0.04 | 520-2000 | 587-2066 | ◆
| LS2040A-0.065X | 20 | 4 | 63LP/mm | 55% | 32 | 0.065 | 314 | 382 |  |  |  |  | 280-700 | 200-500 | 0.04-0.1 | 200-520 | 268-586 | ◆
| LS2540A-0.15X | 25 | 4 | 63LP/mm | 65% | 32 | 0.15 | 160 | 248 |  |  |  |  | 160-224 | 114-160 | 0.125-0.175 | 130-187 | 223-179 | ◆
| LS2540A-0.08X | 25 | 4 | 63LP/mm | 65% | 32 | 0.085 | 300 | 385 |  |  |  |  | 233-560 | 166-400 | 0.05-0.12 | 206-520 | 296-608 | ◆
| LS2540A-0.03X | 25 | 4 | 63LP/mm | 65% | 32 | 0.03 | 870 | 952 |  |  |  |  | 560-1867 | 400-1333 | 0.015-0.05 | 520-1740 | 607-1826 | ◆
| LS3528A-0.5X | 35 | 2.8 | 63LP/mm | 65% | 32 | 0.5 | 84 | 169 |  |  |  |  | 40-93 | 28.6-66.7 | 0.3-0.7 | 63-123 | 155-202 | ◆
| LS3528A-0.2X | 35 | 2.8 | 63LP/mm | 65% | 32 | 0.2 | 190 | 264 |  |  |  |  | 112-186 | 80-133 | 0.15-0.25 | 152-245 | 229-318 | ◆
| LS3528A-0.1X | 35 | 2.8 | 63LP/mm | 65% | 32 | 0.1 | 350 | 421 |  |  |  |  | 187-560 | 133-400 | 0.05-0.15 | 240-700 | 312-769 | ◆
| LS3528A-0.05X | 35 | 2.8 | 63LP/mm | 65% | 32 | 0.05 | 700 | 772 |  |  |  |  | 233-1400 | 167-1000 | 0.02-0.12 | 298-1750 | 372-1821 | ◆
8K5μm | LS4032A-0.1X | 40 | 3.2 | 100LP/mm | 55% | 46 | 0.1 | 400 | 485 |  |  |  | 133-1000 | 93-700 | 67-500 | 0.04-0.3 | 155-1050 | 248-1132 | ◆ | ◆ | ◆ |  |  | ◆
| LS5028A-0.1在，26年底前停产 | 50 | 2.8 | 100LP/mm | 55% | 46 | 0.1 | 500 | 574 |  |  |  | 133-1000 | 93-700 | 67-500 | 0.04-0.3 | 180-1265 | 268-1340 | ◆ | ◆ | ◆ |  |  | ◆
8K7μm | LS4056A-0.16-低配余200存料，在26年底前停产 | 40 | 5.6 | 63LP/mm | 50% | 62 | 0.16 | 270 | 357 |  |  | 187-1400 | 133-1000 | 93-700 | 67-500 | 0.04-0.3 | 155-1050 | 248-1132 | ◆ | ◆ | ◆ |  |  | ◆
| LS4056B-0.05-unifoc | 40 | 5.6 | 100LP/mm | 60% | 62 | 0.05 | 860 | 944 |  |  | 560-2800 | 400-2000 | 280-1400 | 200-1000 | 0.02-0.1 | 450-2140 | 536-2222 | ◆ | ◆ | ◆ |  |  | ◆
| LS4056B-0.13-unifoc | 40 | 5.6 | 100LP/mm | 60% | 62 | 0.13 | 340 | 427 |  |  | 312-560 | 222-400 | 156-280 | 111-200 | 0.1-0.18 | 250-435 | 339-521 | ◆ | ◆ | ◆ |  |  | ◆
| LS408K-0.045X | 40 | 4 | 100LP/mm | 50% | 62 | 0.045 | 912 | 1041 |  |  | 1120-1867 | 800-1333 | 560-933 | 400-667 | 0.03-0.05 | 820-1367 | 949-1495 | ◆ | ◆ | ◆ |  |  | ◆
| LS408K-0.063X | 40 | 4 | 100LP/mm | 50% | 62 | 0.063 | 650 | 779 |  |  | 800-1120 | 571-800 | 400-560 | 286-400 | 0.05-0.07 | 586-820 | 716-949 | ◆ | ◆ | ◆ |  |  | ◆
| LS408K-0.08X | 40 | 4 | 100LP/mm | 50% | 62 | 0.08 | 524 | 653 |  |  | 560-800 | 400-571 | 280-400 | 200-286 | 0.07-0.1 | 419-586 | 549-716 | ◆ | ◆ | ◆ |  |  | ◆
| LS5056A-0.13低配 | 50 | 5.6 | 80LP/mm | 55% | 62 | 0.13 | 408 | 499 |  | 187-1867 | 187-1867 | 133-1333 | 93-933 | 67-667 | 0.03-0.3 | 190-1685 | 289-1771
| LS6040A-0.1X | 60 | 4 | 63LP/mm | 80% | 62 | 0.1 | 635 | 723 |  |  | 311-1867 | 222-1333 | 155-933 | 111-667 | 0.03-0.18 | 370-2050 | 526-1330 | ◆ | ◆ | ◆ |  |  | ◆
| LS6040B-0.1X | 60 | 4.5 | 80LP/mm | 55% | 62 | 0.1 | 635 | 723 |  |  | 311-1867 | 222-1333 | 155-933 | 111-667 | 0.03-0.18 | 370-2050 | 526-1330 | ◆ | ◆ | ◆ |  |  | ◆
| LS8040B-0.1-低配(26年8月停产) | 80 | 4.5 | 80LP/mm | 55% | 62 | 0.1 | 820 | 927 |  | 224-1120 | 224-1120 | 160-800 | 112-560 | 80-400 | 0.05-0.25 | 357-1600 | 476-1703 | ◆ | ◆ | ◆
| LS8040B-0.3-低配(26年8月停产) | 80 | 4.5 | 80LP/mm | 55% | 62 | 0.35 | 267 | 394 |  | 112-224 | 112-224 | 80-160 | 56-112 | 40-80 | 0.25-0.5 | 200-357 | 339-476 | ◆ | ◆ | ◆
12K5μm可以兼容8K7μm | LS5040A-0.05X-大光圈 | 50 | 4 | 100LP/mm | 70% | 62 | 0.05 | 1000 | 1103 |  | 814-2280 | 814-2280 | 571-1600 | 400-1120 | 285-800 | 0.025-0.07 | 735-2000 | 839-2102 | ◆ | ◆ | ◆
| LS5040A-0.1X-大光圈 | 50 | 4 | 100LP/mm | 70% | 62 | 0.1 | 500 | 606 |  | 380-814 | 380-814 | 266-571 | 186-400 | 133-285 | 0.07-0.15 | 355-735 | 512-839 | ◆ | ◆ | ◆
| LS5040A-0.15X-大光圈 | 50 | 4 | 100LP/mm | 70% | 62 | 0.15 | 350 | 463 |  | 280-560 | 280-560 | 200-400 | 140-280 | 100-200 | 0.1-0.2 | 270-500 | 380-606 | ◆ | ◆ | ◆
| LS5040A-0.2在23年早停产款 | 50 | 4 | 100LP/mm | 70% | 62 | 0.2 | 270 | 381 |  | 228-380 | 228-380 | 160-266 | 112-186 | 80-133 | 0.15-0.25 | 220-350 | 333-459 | ◆ | ◆ | ◆
| LS8040A-0.067X | 80 | 4 | 100LP/mm | 70% | 62 | 0.067 | 1300 | 1439 |  | 560-1867 | 560-1867 | 400-1333 | 280-933 | 200-667 | 0.03-0.1 | 890-2830 | 1031-2966 | ◆ | ◆ | ◆ |  |  | ◆
| LS8040A-0.13X | 80 | 4 | 100LP/mm | 70% | 62 | 0.13 | 690 | 736 |  | 311-560 | 311-560 | 222-400 | 156-280 | 122-140 | 0.1-0.18 | 520-880 | 645-1018 | ◆ | ◆ | ◆
| LS8040A-0.25X | 80 | 4 | 100LP/mm | 70% | 62 | 0.25 | 385 | 533 |  | 152-285 | 152-285 | 106-200 | 74-140 | 53-100 | 0.2-0.375 | 276-460 | 451-614 | ◆ | ◆ | ◆
| LS8040A-0.5X | 80 | 4 | 100LP/mm | 70% | 62 | 0.5 | 225 | 391 |  | 91-152 | 91-152 | 64-106 | 45-74 | 32-53 | 0.375-0.625 | 188-273 | 368-446 | ◆ | ◆ | ◆
| LS8040A-0.75X | 80 | 4 | 100LP/mm | 70% | 62 | 0.75 | 170 | 354 |  | 63-91 | 63-91 | 44-64 | 31-45 | 22-32 | 0.625-0.9 | 147-185 | 349-365 | ◆ | ◆ | ◆
| LS8040A-1.0X | 80 | 4 | 100LP/mm | 70% | 62 | 1 | 140 | 347 |  | 47-62 | 47-62 | 33-44 | 23-31 | 17-22 | 0.9-1.2 | 125-147 | 348-350 | ◆ | ◆ | ◆
16K3.5μm | LS4016K-0.0446X | 40 | 4 | 160LP/mm | 55% | 62 | 0.0446 | 1049 | 886 |  |  | 1120-1867 | 800-1333 | 560-933 | 400-667 | 0.03-0.05 | 791-1324 | 954-1486 | ◆ | ◆ | ◆ |  |  | ◆
| LS4016K-0.063X | 40 | 4 | 160LP/mm | 55% | 62 | 0.063 | 787 | 623 |  |  | 800-1120 | 571-800 | 400-560 | 286-400 | 0.05-0.07 | 557-791 | 721-954 | ◆ | ◆ | ◆ |  |  | ◆
| LS4016K-0.08X） | 40 | 4 | 160LP/mm | 55% | 62 | 0.08 | 650 | 486 |  |  | 560-800 | 400-571 | 280-400 | 200-286 | 0.07-0.1 | 387-486 | 552-721 | ◆ | ◆ | ◆ |  |  | ◆
| LS4016K-0.11X | 40 | 4 | 160LP/mm | 55% | 62 | 0.11 | 514 | 353 |  |  | 430-560 | 308-400 | 215-280 | 154-200 | 0.1-0.13 | 297-382 | 459-543 | ◆ | ◆ | ◆ |  |  | ◆
| LS4016K-0.15X | 40 | 4 | 160LP/mm | 55% | 62 | 0.15 | 419 | 255 |  |  | 330-430 | 236-308 | 165-215 | 118-154 | 0.13-0.17 | 225-295 | 389-458 | ◆ | ◆ | ◆ |  |  | ◆
| LS16006A-unifoc-最高 | 60 | 4 | 200LP/mm | 65% | 62 | 0.05 | 1200 | 1317 |  | 746-2800 | 746-2800 | 534-2000 | 373-1400 | 267-1000 | 0.02-0.075 | 834-3050 | 955-3168 | ◆ | ◆ | ◆ |  |  | ◆
| LS16010A-unifoc-最高 | 60 | 4 | 200LP/mm | 65% | 62 | 0.1 | 630 | 750 |  | 350-746 | 350-746 | 250-534 | 175-373 | 125-267 | 0.075-0.16 | 405-834 | 531-955 | ◆ | ◆ | ◆ |  |  | ◆
16K5μm（向下兼容16K3.5μm) | LS1602B-unifoc | 116 | 3.2 | 200LP/mm | 90% | 82 | 0.26 | 509 | 680 | 267-364 | 187-255 | 187-255 |  |  |  | 022-0.3 | 450-589 | 626-756
| LS1603B-unifoc | 116 | 3.2 | 200LP/mm | 90% | 82 | 0.33 | 415 | 595 | 216-267 | 151-187 | 151-187 |  |  |  | 0.3-0.37 | 378-450 | 562-626
| LS1605B-unifoc | 116 | 3.2 | 200LP/mm | 90% | 82 | 0.5 | 298 | 497 | 148-174 | 104-122 | 104-122 |  |  |  | 0.46-0.54 | 281-318 | 484-512 | ◆ | ◆ | ◆ | ◆ | ◆
| LS1607B-unifoc | 116 | 3.2 | 200LP/mm | 90% | 82 | 0.75 | 224 | 452 | 94-114 | 66-80 | 66-80 |  |  |  | 0.7-0.85 | 206-235 | 445-457 | ◆ | ◆ | ◆ | ◆ | ◆
| LS1620B-unifoc | 116 | 3.2 | 160LP/mm | 90% | 82 | 2 | 131 | 499 | 32-46 | 22-32 | 22-32 |  |  |  | 1.75-2.5 | 120-139 | 478-544
| LS1630B | 116 | 3.8 | 125LP/mm | 90% | 82 | 3 | 112 | 592 | 23-30 | 16-21 | 16-21 |  |  |  | 2.7-3.5 | 107-116 | 561-643
| LS1602A | 146 | 3.8 | 200LP/mm | 90% | 90 | 0.26 | 645 | 865 | 267-364 | 187-255 | 187-255 |  |  |  | 0.22-0.3 | 571-752 | 799-966 | ◆ | ◆ | ◆ | ◆ | ◆
| LS1633A | 146 | 3.8 | 200LP/mm | 90% | 90 | 0.33 | 533 | 764 | 216-267 | 151-187 | 151-187 |  |  |  | 0.3-0.37 | 482-571 | 312-769 | ◆ | ◆ | ◆ | ◆ | ◆
| LS1605A | 146 | 3.8 | 200LP/mm | 90% | 90 | 0.5 | 384 | 632 | 148-174 | 104-122 | 104-122 |  |  |  | 0.46-0.54 | 357-417 | 613-589 | ◆ | ◆ | ◆ | ◆ | ◆
| LS1605A | 146 | 3.8 | 200LP/mm | 90% | 90 | 0.75 | 286 | 575 | 94-114 | 66-80 | 66-80 |  |  |  | 0.7-0.85 | 268-305 | 443-581 | ◆ | ◆ | ◆ | ◆ | ◆
| LS1610A | 116 | 3.8 | 200LP/mm | 90% | 90 | 1 | 188 | 442 | 74-87 | 52-61 | 52-61 |  |  |  | 0.92-1.08 | 180-198 | 442.0-443.1 | ◆ | ◆ | ◆ | ◆ | ◆
| LS1613A | 146 | 3.8 | 160LP/mm | 90% | 90 | 1.33 | 204 | 574 | 53-67 | 37-47 | 37-47 |  |  |  | 1.2-1.5 | 192-216 | 567-587 | ◆ | ◆ | ◆ | ◆ | ◆
| LS1620A | 146 | 3.8 | 125LP/mm | 90% | 90 | 2 | 169 | 632 | 32-46 | 22-32 | 22-32 |  |  |  | 1.75-2.5 | 154-179 | 606-690 | ◆ | ◆ | ◆ | ◆ | ◆
| LS1630A | 146 | 3.8 | 125LP/mm | 90% | 90 | 3 | 150 | 764 | 23-30 | 16-21 | 16-21 |  |  |  | 2.7-3.5 | 144-157 | 717-826 | ◆ | ◆ | ◆ | ◆ | ◆
3.1μm | LD3528-100MP | 35mm 1亿像素 | 2.8 | 160LP/mm | 65% | 46(3.1u) |  | 100--无穷远 | [10 empty] | ◆ | ◆ | ◆ |  |  | ◆
| LD5028-100MP | 50mm 1亿像素 | 2.8 | 160LP/mm | 65% | 46(3.1u) |  | 150--无穷远 | [10 empty] | ◆ | ◆ | ◆ |  |  | ◆
| LD8035-100MP | 80mm 1亿像素 | 2.8 | 160LP/mm | 65% | 46(3.1u) |  | 250--无穷远 | [10 empty] | ◆ | ◆ | ◆ |  |  | ◆